## wyposażenie podstawowe
Załącznik nr 5 do formularza ofertowego
do zamówienia publicznego nr SP1-Adm.26.1.2021
Specyfikacja wyposażenia "Laboratorium przyszłości"
L.P. | NAZWA | OPIS SZCZEGÓŁOWY WYMAGAŃ TECHNICZNYCH | ILOŚĆ | KWOTA NETTO | KWOTA BRUTTO
1 | Lutownica / Stacja lutownicza z gorącym powietrzem | Stacja lutownicza 2w1 - hotair i grotowa Stacja wyposażona w funkcję płynnej regulacji temperatury i jej stabilizacji Wyświetlacz z LEDowym podświetleniem Konstrukcja zabezpieczona przed antystatycznym zbieraniem się ładunku elektrostatycznego- ESD Parametry minimalne: • Moc: min 75W • Napięcie zasilania: 24V • Zakres temperatur: min. 200-480°C • Dokładność temperatury: min. +/- 2°C • Przepływ powietrza min 120. l/min | 1
2 | Lutownica | Moc: 100W • Napięcie zasilania: 230V~50Hz • Zakres pracy temperatur: 400°C • Długość grota: 50 mm • Drut lutowniczy | 2
Łączna wartość netto:
Łączna wartość brutto: