## Arkusz 1
Załącznik nr 1 do formularza ofertowego
do zamówienia publicznego nr SP1-Adm.26.1.2021
Specyfikacja wyposażenia "Laboratorium przyszłości"
L.P. | NAZWA | OPIS SZCZEGÓŁOWY WYMAGAŃ TECHNICZNYCH | ILOŚĆ | KWOTA NETTO | KWOTA BRUTTO
1 | Filament | Biodegradowalne filamenty kompatybilne z zakupionymi drukarkami. Różne kolory.
|  | PLA | 10 rolek x min 0,75kg
|  | ABS+ | 10 rolek x min 0,75kg
|  | PET-G | 5 rolek x min 0,75kg
|  | TPU | 5 rolek x min 0,75kg
2 | Drukarka 3D wraz z akcesoriami | Drukarka z obudową dydaktyczno-metodologiczną. System operacyjny: Android Obsługiwane systemy operacyjne: Mac OS do wersji Mojave / Windows 7 i nowsze Procesor: Quad Core Technologia druku: LPD technologia warstwowego nakładania stopionego materiału Obsługiwane materiały: PLA, ABS, PET, TPU, NYLON, ASA, HIPS, GLASSBEND Łączność: WiFi, Ethernet, USB Automatyczne poziomowanie blatu (pozwalające na niwelowanie nierówności powstałych w wyniku długotrwałego użytkowania powierzchni roboczych) Maksymalny pobór mocy 320 W Menu w języku polskim Metalowa obudowa Obszar drukowania: min. 200 x 200 x 180 mm (7,9 x 7,9 x 7,1 cali) Wymagania dotyczące zasilania: 110 V ~ 5,9 A 50/60 Hz 240 V ~ 2,5 A 50/60 Hz Kontrola drukarki poprzez min. 4” ekran dotykowy Temperatury robocze: 20-30°C (68-86°F ) Głowica: Pojedyncza, V3 Obsługiwane typy plików wejściowych: .stl., obj., dxf, 3mf Średnica materiału: 1,75 mm Maksymalna temperatura druku: 290°C Maksymalna temperatura platformy: 105°C Wbudowana kamera Możliwość kontroli procesu druku z poziomu przeglądarki z możliwością wstrzymania, wznowienia lub całkowitego przerwania wydruku Materiały edukacyjne (min. 86 gotowych scenariuszy zgodnych z podstawą programową, min. 86 prezentacji multimedialnych, karty pracy) Biblioteka gotowych do druku modeli 3D min. 40 tys. gotowych modeli Materiały do druku (filamenty) - min. 7,5 kg w co najmniej 10 różnych kolorach Czujnik filamentu (wykrywanie końca materiału) Gwarancja min. 24 m-ce Instrukcje w języku polskim dostępne w wersji drukowanej i cyfrowej | 1
|  | System operacyjny: Android Obsługiwane systemy operacyjne: Mac OS do wersji Mojave / Windows 7 i nowsze Procesor: Quad Core Technologia druku: LPD technologia warstwowego nakładania stopionego materiału Obsługiwane materiały: PLA, ABS, PET, TPU, NYLON, ASA, HIPS, GLASSBEND Łączność: WiFi, Ethernet, USB Automatyczne poziomowanie blatu (pozwalające na niwelowanie nierówności powstałych w wyniku długotrwałego użytkowania powierzchni roboczych) Maksymalny pobór mocy 320 W Menu w języku polskim Metalowa obudowa Obszar drukowania: min. 200 x 200 x 180 mm (7,9 x 7,9 x 7,1 cali) Wymagania dotyczące zasilania: 110 V ~ 5,9 A 50/60 Hz 240 V ~ 2,5 A 50/60 Hz Kontrola drukarki poprzez min. 4” ekran dotykowy Temperatury robocze: 20-30°C (68-86°F ) Głowica: Pojedyncza, V3 Obsługiwane typy plików wejściowych: .stl., obj., dxf, 3mf Średnica materiału: 1,75 mm Maksymalna temperatura druku: 290°C Maksymalna temperatura platformy: 105°C Wbudowana kamera Możliwość kontroli procesu druku z poziomu przeglądarki z możliwością wstrzymania, wznowienia lub całkowitego przerwania wydruku Materiały do druku (filamenty) - min. 7,5 kg w co najmniej 10 różnych kolorach Czujnik filamentu (wykrywanie końca materiału) Gwarancja min. 24 m-ce Instrukcje w języku polskim dostępne w wersji drukowanej i cyfrowej | 1
3 | Pen 3D z akcesoriami | Zestaw długopisów 3D - min 6 szt. Przenośny power bank do korzystania z długopisów bez zasilania - min 6szt. Walizka do przechowywania zakres obsługiwanej temperatury: od 50 do 210*C Ceramiczna głowica system automatycznego cofania filamentu przy wyłączaniu - mechanizm zapobiegawczy przed zapychaniem urządzenia Instrukcja w języku polskim | 1
4 | Zestaw filamentów | Zestaw filamentów kompatybilnych z Pen 3D w 10 kolorach Min. 200m filamentu | 3
Łączna wartość netto:
Łączna wartość brutto: